## ЛСР 17 граф с оборудованием
УТВЕРЖДЕНО:
Решением общего собрания собственников помещений
жилого дома №57 по адресу ул. Ключевская
Протокол № __1________ от "__28__" ____03_____2017_г.
г Красноярск
(наименование стройки)
ЛОКАЛЬНЫЙ СМЕТНЫЙ РАСЧЕТ №
(локальная смета)
на благоустройство дворовой территории многоквартирного дома
по адресу ул. Ключевская,57 (минимальный перечень)
(наименование стройки)
Основание: дефектная ведомость
|  |  | Сметная стоимость строительных работ _______________________________________________________________________________________________ | [5 empty] | ___________________________1005694,9 |  | руб.
|  |  | Средства на оплату труда _______________________________________________________________________________________________ | [5 empty] | ___________________________78951,19 |  | руб.
|  |  | Сметная трудоемкость _______________________________________________________________________________________________ | [5 empty] | _______________________________________________________________________________________________391,71 |  | чел.час
Составлен(а) в текущих (прогнозных) ценах по состоянию на 1 квартал 2017 г
№ пп | Обосно- вание | Наименование | Ед. изм. | Кол. | Стоимость единицы, руб. |  |  |  | Общая стоимость, руб. |  |  |  |  | Т/з осн. раб.на ед. | Т/з осн. раб. Всего | Общая масса обору-дования, т
[5 empty] | Всего | В том числе |  |  | Обору- дование | Всего | В том числе
[6 empty] | Осн.З/п | Эк.Маш | З/пМех |  |  | Осн.З/п | Эк.Маш | З/пМех
1 | 2 | 3 | 4 | 5 | 6 | 7 | 8 | 9 | 10 | 11 | 12 | 13 | 14 | 15 | 16 | 17
Раздел 1. Ремонт и восстановление асфальтобетонного покрытия проезд транспорта на S=971,3 м2
Снятие деформированных асфальтобетонных покрытий самоходными холодными фрезами с шириной фрезерования 500-1000 мм и толщиной слоя до: 50 мм
1 | ТЕРр68-12-7 Пр.Минстроя Краснояр.кр. от 12.11.10 №237-О | Снятие деформированных асфальтобетонных покрытий самоходными холодными фрезами с шириной фрезерования 500-1000 мм и толщиной слоя до 50 мм ИНДЕКС К ПОЗИЦИИ(справочно): 1 Индекс перевода в текущие цены на 1квартал 2017 г. Общеотраслевое строительство (2000 г. в редакции 2010 г. к ТЕР) 1 зона Красноярск ОЗП=17,27; ЭМ=6,82; ЗПМ=17,27; МАТ=4,88 | 1000 м2 покрытия | 0,35 350/1000 | 6634.27 | 64.58 | 6569.69 | 286.93 |  | 2321.99 | 22.6 | 2299.39 | 100.43 | 7.2 | 2.52
2 | ФССЦпг03-21-01-015 Пр. Минрегион от 20.07.11 №354 | Перевозка грузов автомобилями-самосвалами грузоподъемностью 10 т, работающих вне карьера, на расстояние: до 15 км I класс груза ИНДЕКС К ПОЗИЦИИ(справочно): 2 Индекс перевода в текущие цены на1квартал 2017 г на перевозку грузов автомобилями самосвалами грузоподъемностью 10т, работающих вне карьера (код 400052) (2001) 1 зона Красноярск (к ФЕР) ЭМ=14,21 | 1 т груза | 34.65 | 13.38 |  | 13.38 |  |  | 463.62 |  | 463.62
Разборка бортовых камней БР 100.30.15
3 | ТЕРр68-14-1 Пр. Минстроя Красноярск.кр. от 12.11.10 №237-О | Разборка бортовых камней на бетонном основании БР 100.30.15 ИНДЕКС К ПОЗИЦИИ(справочно): 1 Индекс перевода в текущие цены на 1квартал 2017 г. Общеотраслевое строительство (2000 г. в редакции 2010 г. к ТЕР) 1 зона Красноярск ОЗП=17,27; ЭМ=6,82; ЗПМ=17,27; МАТ=4,88 | 100 м | 0,53 53/100 | 2395.58 | 677.82 | 1717.76 | 104.06 |  | 1269.66 | 359.24 | 910.42 | 55.15 | 68.26 | 36.18
4 | ФССЦпг01-01-01-043 И1-Пр. Минрегион от 05.05.12 №189 | Погрузочные работы при автомобильных перевозках: мусора строительного с погрузкой экскаваторами емкостью ковша до 0,5 м3 ИНДЕКС К ПОЗИЦИИ(справочно): 3 Индекс перевода в текущие цены на 1квартал 2017 г. Погрузо-разрузочные работы (2000 г. в редакции 2010 г. к ФЕР) 1 зона Красноярск ОЗП=19,85; ЭМ=10,32; ЗПМ=19,85; МАТ=6,07 | 1 т груза | 12,72 рб1*24 | 3.53 |  | 3.53 |  |  | 44.9 |  | 44.9
5 | ФССЦпг03-21-01-015 Пр. Минрегион от 20.07.11 №354 | Перевозка грузов автомобилями-самосвалами грузоподъемностью 10 т, работающих вне карьера, на расстояние: до 15 км I класс груза ИНДЕКС К ПОЗИЦИИ(справочно): 2 Индекс перевода в текущие цены на1квартал 2017 г на перевозку грузов автомобилями самосвалами грузоподъемностью 10т, работающих вне карьера (код 400052) (2001) 1 зона Красноярск (к ФЕР) ЭМ=14,21 | 1 т груза | 12.72 | 13.38 |  | 13.38 |  |  | 170.19 |  | 170.19
Устройство подстилающих и выравнивающих слоев оснований
6 | ТЕР27-04-001-04 Пр.Минстроя Краснояр.кр. от 12.11.10 №237-О | Устройство подстилающих и выравнивающих слоев оснований из щебня ИНДЕКС К ПОЗИЦИИ(справочно): 1 Индекс перевода в текущие цены на 1квартал 2017 г. Общеотраслевое строительство (2000 г. в редакции 2010 г. к ТЕР) 1 зона Красноярск ОЗП=17,27; ЭМ=6,82; ЗПМ=17,27; МАТ=4,88 | 100 м3 материала основания (в плотном теле) | 0,139373 (92,915*0,15)/100 | 4472.56 | 224.97 | 4233.1 | 309.41 |  | 623.35 | 31.35 | 589.98 | 43.12 | 24.19 | 3.37
7 | ТСЦ-408-0020 | Щебень из природного камня для строительных работ марка 600, фракция 40-70 мм ИНДЕКС К ПОЗИЦИИ(справочно): 1 Индекс перевода в текущие цены на 1квартал 2017 г. Общеотраслевое строительство (2000 г. в редакции 2010 г. к ТЕР) 1 зона Красноярск ОЗП=17,27; ЭМ=6,82; ЗПМ=17,27; МАТ=4,88 | м3 | 17,56 13,9378*1,26 | 130.22 |  |  |  |  | 2286.66
Устройство покрытия толщиной 7 см из горячих асфальтобетонных смесей пористых крупнозернистых, марка II (нижний слой)
8 | ТЕР27-06-026-01 Пр. Минстроя Красноярск.кр. от 12.11.10 №237-О | Розлив вяжущих материалов ИНДЕКС К ПОЗИЦИИ(справочно): 1 Индекс перевода в текущие цены на 1квартал 2017 г. Общеотраслевое строительство (2000 г. в редакции 2010 г. к ТЕР) 1 зона Красноярск ОЗП=17,27; ЭМ=6,82; ЗПМ=17,27; МАТ=4,88 | 1 т | 0,065041 92,915*0,7/1000 | 1392.95 |  | 60.21 | 8.4 |  | 90.6 |  | 3.92 | 0.55
9 | ТСЦ-101-1561 | Битумы нефтяные дорожные жидкие, класс МГ, СГ ИНДЕКС К ПОЗИЦИИ(справочно): 1 Индекс перевода в текущие цены на 1квартал 2017 г. Общеотраслевое строительство (2000 г. в редакции 2010 г. к ТЕР) 1 зона Красноярск ОЗП=17,27; ЭМ=6,82; ЗПМ=17,27; МАТ=4,88 | т | -0,067 -б1.А | 1293.92 |  |  |  |  | -86.69
10 | ТСЦ-101-1556 Пр. Минстроя Красноярск.кр. от 12.11.10 №237-О | Битумы нефтяные дорожные марки БНД-60/90, БНД 90/130, сорт I ИНДЕКС К ПОЗИЦИИ(справочно): 1 Индекс перевода в текущие цены на 1квартал 2017 г. Общеотраслевое строительство (2000 г. в редакции 2010 г. к ТЕР) 1 зона Красноярск ОЗП=17,27; ЭМ=6,82; ЗПМ=17,27; МАТ=4,88 | т | 0,067 б1.А | 1244.92 |  |  |  |  | 83.41
11 | ТЕР27-06-020-06 Пр. Минстроя Красноярск.кр. от 12.11.10 №237-О | Устройство покрытия толщиной 4 см из горячих асфальтобетонных смесей пористых крупнозернистых, плотность каменных материалов 2,5-2,9 т/м3 (марка II) ИНДЕКС К ПОЗИЦИИ(справочно): 1 Индекс перевода в текущие цены на 1квартал 2017 г. Общеотраслевое строительство (2000 г. в редакции 2010 г. к ТЕР) 1 зона Красноярск ОЗП=17,27; ЭМ=6,82; ЗПМ=17,27; МАТ=4,88 | 1000 м2 покрытия | 0,092915 92,915/1000 | 47849.13 | 423.98 | 2997.44 | 288.61 |  | 4445.9 | 39.39 | 278.51 | 26.82 | 38.3 | 3.56
12 | ТЕР27-06-021-06 Пр. Минстроя Красноярск.кр. от 12.11.10 №237-О | На каждые 0,5 см изменения толщины покрытия добавлять или исключать к расценке 27-06-020-06 (до толщины 7 см ПЗ=6 (ОЗП=6; ЭМ=6 к расх.; ЗПМ=6; МАТ=6 к расх.; ТЗ=6; ТЗМ=6)) ИНДЕКС К ПОЗИЦИИ(справочно): 1 Индекс перевода в текущие цены на 1квартал 2017 г. Общеотраслевое строительство (2000 г. в редакции 2010 г. к ТЕР) 1 зона Красноярск ОЗП=17,27; ЭМ=6,82; ЗПМ=17,27; МАТ=4,88 | 1000 м2 покрытия | 0,092915 аф1 | 33415.92 | 6 | 32.52 |  |  | 3104.84 | 0.56 | 3.02 |  | 0.54 | 0.05
Устройство покрытия толщиной 5 см из горячих асфальтобетонных смесей плотных мелкозернистых, марка II, тип Б (верхний слой)
13 | ТЕР27-06-026-01 Пр. Минстроя Красноярск.кр. от 12.11.10 №237-О | Розлив вяжущих материалов ИНДЕКС К ПОЗИЦИИ(справочно): 1 Индекс перевода в текущие цены на 1квартал 2017 г. Общеотраслевое строительство (2000 г. в редакции 2010 г. к ТЕР) 1 зона Красноярск ОЗП=17,27; ЭМ=6,82; ЗПМ=17,27; МАТ=4,88 | 1 т | 0,38852 971,3*0,4/1000 | 1392.95 |  | 60.21 | 8.4 |  | 541.19 |  | 23.39 | 3.26
14 | ТСЦ-101-1561 | Битумы нефтяные дорожные жидкие, класс МГ, СГ ИНДЕКС К ПОЗИЦИИ(справочно): 1 Индекс перевода в текущие цены на 1квартал 2017 г. Общеотраслевое строительство (2000 г. в редакции 2010 г. к ТЕР) 1 зона Красноярск ОЗП=17,27; ЭМ=6,82; ЗПМ=17,27; МАТ=4,88 | т | -0,4002 -б2.А | 1293.92 |  |  |  |  | -517.83
15 | ТСЦ-101-1556 Пр. Минстроя Красноярск.кр. от 12.11.10 №237-О | Битумы нефтяные дорожные марки БНД-60/90, БНД 90/130, сорт I ИНДЕКС К ПОЗИЦИИ(справочно): 1 Индекс перевода в текущие цены на 1квартал 2017 г. Общеотраслевое строительство (2000 г. в редакции 2010 г. к ТЕР) 1 зона Красноярск ОЗП=17,27; ЭМ=6,82; ЗПМ=17,27; МАТ=4,88 | т | 0,4002 б2.А | 1244.92 |  |  |  |  | 498.22
16 | ТЕР27-06-020-01 Пр. Минстроя Красноярск.кр. от 12.11.10 №237-О | Устройство покрытия толщиной 4 см из горячих асфальтобетонных смесей плотных мелкозернистых типа АБВ, плотность каменных материалов 2,5-2,9 т/м3 ИНДЕКС К ПОЗИЦИИ(справочно): 1 Индекс перевода в текущие цены на 1квартал 2017 г. Общеотраслевое строительство (2000 г. в редакции 2010 г. к ТЕР) 1 зона Красноярск ОЗП=17,27; ЭМ=6,82; ЗПМ=17,27; МАТ=4,88 | 1000 м2 покрытия | 0,9713 971,3/1000 | 48622.38 | 423.98 | 3005.99 | 289.06 |  | 47226.92 | 411.81 | 2919.72 | 280.76 | 38.3 | 37.2
17 | ТСЦ-410-0001 | Асфальтобетонные смеси дорожные, аэродромные и асфальтобетон (горячие и теплые для плотного асфальтобетона мелко и крупнозернистые, песчаные), марка I, тип А ИНДЕКС К ПОЗИЦИИ(справочно): 1 Индекс перевода в текущие цены на 1квартал 2017 г. Общеотраслевое строительство (2000 г. в редакции 2010 г. к ТЕР) 1 зона Красноярск ОЗП=17,27; ЭМ=6,82; ЗПМ=17,27; МАТ=4,88 | т | -93,83 -аф2.А | 465.35 |  |  |  |  | -43663.79
18 | ТЕР27-06-021-01 Пр. Минстроя Красноярск.кр. от 12.11.10 №237-О | На каждые 0,5 см изменения толщины покрытия добавлять или исключать к расценке 27-06-020-01 (до толщины 5 см ПЗ=2 (ОЗП=2; ЭМ=2 к расх.; ЗПМ=2; МАТ=2 к расх.; ТЗ=2; ТЗМ=2)) ИНДЕКС К ПОЗИЦИИ(справочно): 1 Индекс перевода в текущие цены на 1квартал 2017 г. Общеотраслевое строительство (2000 г. в редакции 2010 г. к ТЕР) 1 зона Красноярск ОЗП=17,27; ЭМ=6,82; ЗПМ=17,27; МАТ=4,88 | 1000 м2 покрытия | 0,9713 аф2 | 11278.44 | 2 | 11.48 |  |  | 10954.75 | 1.94 | 11.15 |  | 0.18 | 0.17
19 | ТСЦ-410-0001 | Асфальтобетонные смеси дорожные, аэродромные и асфальтобетон (горячие и теплые для плотного асфальтобетона мелко и крупнозернистые, песчаные), марка I, тип А ИНДЕКС К ПОЗИЦИИ(справочно): 1 Индекс перевода в текущие цены на 1квартал 2017 г. Общеотраслевое строительство (2000 г. в редакции 2010 г. к ТЕР) 1 зона Красноярск ОЗП=17,27; ЭМ=6,82; ЗПМ=17,27; МАТ=4,88 | т | -23,51 -афт2.А | 465.35 |  |  |  |  | -10940.38
20 | ТСЦ-410-0006 Пр. Минстроя Красноярск.кр. от 12.11.10 №237-О | Асфальтобетонные смеси дорожные, аэродромные и асфальтобетон (горячие и теплые для плотного асфальтобетона мелко и крупнозернистые, песчаные), марка II, тип Б ИНДЕКС К ПОЗИЦИИ(справочно): 1 Индекс перевода в текущие цены на 1квартал 2017 г. Общеотраслевое строительство (2000 г. в редакции 2010 г. к ТЕР) 1 зона Красноярск ОЗП=17,27; ЭМ=6,82; ЗПМ=17,27; МАТ=4,88 | т | 117,34 аф2.А+афт2.А | 448.22 |  |  |  |  | 52594.13
Установка бортовых камней БР 100.30.15
21 | ТЕР27-02-010-02 Пр. Минстроя Красноярск.кр. от 12.11.10 №237-О | Установка бортовых камней бетонных при других видах покрытий ИНДЕКС К ПОЗИЦИИ(справочно): 1 Индекс перевода в текущие цены на 1квартал 2017 г. Общеотраслевое строительство (2000 г. в редакции 2010 г. к ТЕР) 1 зона Красноярск ОЗП=17,27; ЭМ=6,82; ЗПМ=17,27; МАТ=4,88 | 100 м бортового камня | 0,79 79/100 | 5242.02 | 740.26 | 99.05 | 10.1 |  | 4141.2 | 584.81 | 78.25 | 7.98 | 76.08 | 60.1
22 | ТСЦ-403-0052 Пр. Минстроя Красноярск.кр. от 12.11.10 №237-О | Камни бортовые бетонные, марка 400 БР 100.30.15 ИНДЕКС К ПОЗИЦИИ(справочно): 1 Индекс перевода в текущие цены на 1квартал 2017 г. Общеотраслевое строительство (2000 г. в редакции 2010 г. к ТЕР) 1 зона Красноярск ОЗП=17,27; ЭМ=6,82; ЗПМ=17,27; МАТ=4,88 | м3 | 3,397 бк1.б*0,043 | 1638.39 |  |  |  |  | 5565.61
23 | ТЕР47-01-046-04 Пр.Минстроя Краснояр.кр. от 12.11.10 №237-О прим | Подготовка почвы с внесением растительной земли слоем 15 см вручную (вдоль проезда) ИНДЕКС К ПОЗИЦИИ(справочно): 1 Индекс перевода в текущие цены на 1квартал 2017 г. Общеотраслевое строительство (2000 г. в редакции 2010 г. к ТЕР) 1 зона Красноярск ОЗП=17,27; ЭМ=6,82; ЗПМ=17,27; МАТ=4,88 | 100 м2 | 0,79 79,0/100 | 3701.45 | 365.6 |  |  |  | 2924.15 | 288.82 |  |  | 40 | 31.6
Раздел 2. Поднятие горловин колодцев (1 шт)
Наращивание горловины колодца одним рядом бортового камня с заменой плиты перекрытия и люка
24 | ТЕРр68-12-4 Пр. Минстроя Красноярск.кр. от 12.11.10 №237-О | Разборка покрытий и оснований асфальтобетонных с помощью молотков отбойных ИНДЕКС К ПОЗИЦИИ(справочно): 1 Индекс перевода в текущие цены на 1квартал 2017 г. Общеотраслевое строительство (2000 г. в редакции 2010 г. к ТЕР) 1 зона Красноярск ОЗП=17,27; ЭМ=6,82; ЗПМ=17,27; МАТ=4,88 | 100 м3 конструкций | 0,0041 0,0041*л1 | 9948.64 | 2326.43 | 7622.21 | 466.47 |  | 40.79 | 9.54 | 31.25 | 1.91 | 243.35 | 1
25 | ТЕРр66-8-1 Пр. Минстроя Красноярск.кр. от 12.11.10 №237-О | Демонтаж чугунных люков ИНДЕКС К ПОЗИЦИИ(справочно): 1 Индекс перевода в текущие цены на 1квартал 2017 г. Общеотраслевое строительство (2000 г. в редакции 2010 г. к ТЕР) 1 зона Красноярск ОЗП=17,27; ЭМ=6,82; ЗПМ=17,27; МАТ=4,88 | 1 люк | 1 | 20.57 | 20.57 |  |  |  | 20.57 | 20.57 |  |  | 2.27 | 2.27
26 | ТЕР27-06-001-02 Пр. Минстроя Красноярск.кр. от 12.11.10 №237-О | Демонтаж существующей плиты перекрытия (Демонтаж (разборка) сборных бетонных и железобетонных конструкций ОЗП=0,8; ЭМ=0,8 к расх.; ЗПМ=0,8; МАТ=0 к расх.; ТЗ=0,8; ТЗМ=0,8) ИНДЕКС К ПОЗИЦИИ(справочно): 1 Индекс перевода в текущие цены на 1квартал 2017 г. Общеотраслевое строительство (2000 г. в редакции 2010 г. к ТЕР) 1 зона Красноярск ОЗП=17,27; ЭМ=6,82; ЗПМ=17,27; МАТ=4,88 | 100 м3 сборных железобетонных плит | 0,00297 0,00297*л1 | 12339.87 | 1069.29 | 11270.58 | 707.18 |  | 36.65 | 3.18 | 33.47 | 2.1 | 109 | 0.32
27 | ФССЦпг01-01-01-043 И1-Пр. Минрегион от 05.05.12 №189 | Погрузочные работы при автомобильных перевозках: мусора строительного с погрузкой экскаваторами емкостью ковша до 0,5 м3 ИНДЕКС К ПОЗИЦИИ(справочно): 3 Индекс перевода в текущие цены на 1квартал 2017 г. Погрузо-разрузочные работы (2000 г. в редакции 2010 г. к ФЕР) 1 зона Красноярск ОЗП=19,85; ЭМ=10,32; ЗПМ=19,85; МАТ=6,07 | 1 т груза | 1,7855 ос2*230+л1*0,1+пп2*250 | 3.53 |  | 3.53 |  |  | 6.3 |  | 6.3
28 | ФССЦпг03-21-01-015 Пр. Минрегион от 20.07.11 №354 | Перевозка грузов автомобилями-самосвалами грузоподъемностью 10 т, работающих вне карьера, на расстояние: до 15 км I класс груза ИНДЕКС К ПОЗИЦИИ(справочно): 2 Индекс перевода в текущие цены на1квартал 2017 г на перевозку грузов автомобилями самосвалами грузоподъемностью 10т, работающих вне карьера (код 400052) (2001) 1 зона Красноярск (к ФЕР) ЭМ=14,21 | 1 т груза | 1,7855 ос2*230+л1*0,1+пп2*250 | 13.38 |  | 13.38 |  |  | 23.89 |  | 23.89
29 | ТЕР27-02-010-02 Пр. Минстроя Красноярск.кр. от 12.11.10 №237-О | Установка бортовых камней бетонных при других видах покрытий ИНДЕКС К ПОЗИЦИИ(справочно): 1 Индекс перевода в текущие цены на 1квартал 2017 г. Общеотраслевое строительство (2000 г. в редакции 2010 г. к ТЕР) 1 зона Красноярск ОЗП=17,27; ЭМ=6,82; ЗПМ=17,27; МАТ=4,88 | 100 м бортового камня | 0,08 0,08*1 | 5242.02 | 740.26 | 99.05 | 10.1 |  | 419.36 | 59.22 | 7.92 | 0.81 | 76.08 | 6.09
30 | ТСЦ-101-1805 | Гвозди строительные ИНДЕКС К ПОЗИЦИИ(справочно): 1 Индекс перевода в текущие цены на 1квартал 2017 г. Общеотраслевое строительство (2000 г. в редакции 2010 г. к ТЕР) 1 зона Красноярск ОЗП=17,27; ЭМ=6,82; ЗПМ=17,27; МАТ=4,88 | т | -0,0001 -бк2.Г | 10796.41 |  |  |  |  | -1.08
31 | ТСЦ-102-0038 | Брусья необрезные хвойных пород длиной 4-6,5 м, все ширины, толщиной 100, 125 мм, IV сорта ИНДЕКС К ПОЗИЦИИ(справочно): 1 Индекс перевода в текущие цены на 1квартал 2017 г. Общеотраслевое строительство (2000 г. в редакции 2010 г. к ТЕР) 1 зона Красноярск ОЗП=17,27; ЭМ=6,82; ЗПМ=17,27; МАТ=4,88 | м3 | -0,0136 -бк2.Д | 661.54 |  |  |  |  | -9
32 | ТСЦ-401-0006 | Бетон тяжелый, класс В15 (М200) ИНДЕКС К ПОЗИЦИИ(справочно): 1 Индекс перевода в текущие цены на 1квартал 2017 г. Общеотраслевое строительство (2000 г. в редакции 2010 г. к ТЕР) 1 зона Красноярск ОЗП=17,27; ЭМ=6,82; ЗПМ=17,27; МАТ=4,88 | м3 | -0,472 -бк2.Т | 718.86 |  |  |  |  | -339.3
33 | ТСЦ-402-0004 | Раствор готовый кладочный цементный марки 100 ИНДЕКС К ПОЗИЦИИ(справочно): 1 Индекс перевода в текущие цены на 1квартал 2017 г. Общеотраслевое строительство (2000 г. в редакции 2010 г. к ТЕР) 1 зона Красноярск ОЗП=17,27; ЭМ=6,82; ЗПМ=17,27; МАТ=4,88 | м3 | -0,0048 -бк2.Р | 636.24 |  |  |  |  | -3.05
34 | ТСЦ-403-0051 Пр. Минстроя Красноярск.кр. от 12.11.10 №237-О | Камни бортовые бетонные, марка 300 БР 100.20.8 ИНДЕКС К ПОЗИЦИИ(справочно): 1 Индекс перевода в текущие цены на 1квартал 2017 г. Общеотраслевое строительство (2000 г. в редакции 2010 г. к ТЕР) 1 зона Красноярск ОЗП=17,27; ЭМ=6,82; ЗПМ=17,27; МАТ=4,88 | м3 | 0,128 бк2.Б*0,016 | 1583.31 |  |  |  |  | 202.66
35 | т.ч. прил.4, таб. 1,2 | Надбавка на морозостойкость к стоимости бортового камня, Мрз 200 ИНДЕКС К ПОЗИЦИИ(справочно): 1 Индекс перевода в текущие цены на 1квартал 2017 г. Общеотраслевое строительство (2000 г. в редакции 2010 г. к ТЕР) 1 зона Красноярск ОЗП=17,27; ЭМ=6,82; ЗПМ=17,27; МАТ=4,88 | м3 | 0,128 бк2.Б*0,016 | 21.41 |  |  |  |  | 2.74
36 | ТСЦ-402-0006 Пр. Минстроя Красноярск.кр. от 12.11.10 №237-О | Раствор готовый кладочный цементный марки 200 ИНДЕКС К ПОЗИЦИИ(справочно): 1 Индекс перевода в текущие цены на 1квартал 2017 г. Общеотраслевое строительство (2000 г. в редакции 2010 г. к ТЕР) 1 зона Красноярск ОЗП=17,27; ЭМ=6,82; ЗПМ=17,27; МАТ=4,88 | м3 | 0,04 0,04*л1 | 683.52 |  |  |  |  | 27.34
37 | ТСЦ-401-0006 | Бетон тяжелый, класс В15 (М200) ИНДЕКС К ПОЗИЦИИ(справочно): 1 Индекс перевода в текущие цены на 1квартал 2017 г. Общеотраслевое строительство (2000 г. в редакции 2010 г. к ТЕР) 1 зона Красноярск ОЗП=17,27; ЭМ=6,82; ЗПМ=17,27; МАТ=4,88 | м3 | 0,02 0,02*л1 | 718.86 |  |  |  |  | 14.38
38 | ТЕР27-06-001-02 Пр. Минстроя Красноярск.кр. от 12.11.10 №237-О | Устройство дорожных покрытий из сборных прямоугольных железобетонных плит площадью до 3 м2 ИНДЕКС К ПОЗИЦИИ(справочно): 1 Индекс перевода в текущие цены на 1квартал 2017 г. Общеотраслевое строительство (2000 г. в редакции 2010 г. к ТЕР) 1 зона Красноярск ОЗП=17,27; ЭМ=6,82; ЗПМ=17,27; МАТ=4,88 | 100 м3 сборных железобетонных плит | 0,00297 пп2 | 16834.61 | 1336.61 | 14088.23 | 883.98 |  | 50 | 3.97 | 41.84 | 2.63 | 136.25 | 0.4
39 | ТСЦ-403-0693 Пр. Минстроя Красноярск.кр. от 12.11.10 №237-О | Плиты перекрытий железобетонные 150.150.16 ИНДЕКС К ПОЗИЦИИ(справочно): 1 Индекс перевода в текущие цены на 1квартал 2017 г. Общеотраслевое строительство (2000 г. в редакции 2010 г. к ТЕР) 1 зона Красноярск ОЗП=17,27; ЭМ=6,82; ЗПМ=17,27; МАТ=4,88 | м3 | 0,297 пп2*100 | 2883.49 |  |  |  |  | 856.4
40 | ТЕР23-04-011-01 Пр. Минстроя Красноярск.кр. от 12.11.10 №237-О | Установка люка ИНДЕКС К ПОЗИЦИИ(справочно): 1 Индекс перевода в текущие цены на 1квартал 2017 г. Общеотраслевое строительство (2000 г. в редакции 2010 г. к ТЕР) 1 зона Красноярск ОЗП=17,27; ЭМ=6,82; ЗПМ=17,27; МАТ=4,88 | 1 шт. | 1 л1 | 1050.92 | 13.01 | 10.37 |  |  | 1050.92 | 13.01 | 10.37 |  | 1.31 | 1.31
Раздел 3. Ремонт и восстановление покрытий пешеходных дорожек и площадок, расположенных вдоль проезда на S=87,1 м2
Разборка бортовых камней
41 | ТЕРр68-14-1 Пр. Минстроя Красноярск.кр. от 12.11.10 №237-О | Разборка бортовых камней на бетонном основании БР 100.20.8 ИНДЕКС К ПОЗИЦИИ(справочно): 1 Индекс перевода в текущие цены на 1квартал 2017 г. Общеотраслевое строительство (2000 г. в редакции 2010 г. к ТЕР) 1 зона Красноярск ОЗП=17,27; ЭМ=6,82; ЗПМ=17,27; МАТ=4,88 | 100 м | 0,17 17/100 | 2395.58 | 677.82 | 1717.76 | 104.06 |  | 407.25 | 115.23 | 292.02 | 17.69 | 68.26 | 11.6
42 | ФССЦпг01-01-01-043 И1-Пр. Минрегион от 05.05.12 №189 | Погрузочные работы при автомобильных перевозках: мусора строительного с погрузкой экскаваторами емкостью ковша до 0,5 м3 ИНДЕКС К ПОЗИЦИИ(справочно): 3 Индекс перевода в текущие цены на 1квартал 2017 г. Погрузо-разрузочные работы (2000 г. в редакции 2010 г. к ФЕР) 1 зона Красноярск ОЗП=19,85; ЭМ=10,32; ЗПМ=19,85; МАТ=6,07 | 1 т груза | 4,08 рб2*24 | 3.53 |  | 3.53 |  |  | 14.4 |  | 14.4
43 | ФССЦпг03-21-01-015 Пр. Минрегион от 20.07.11 №354 | Перевозка грузов автомобилями-самосвалами грузоподъемностью 10 т, работающих вне карьера, на расстояние: до 15 км I класс груза ИНДЕКС К ПОЗИЦИИ(справочно): 2 Индекс перевода в текущие цены на1квартал 2017 г на перевозку грузов автомобилями самосвалами грузоподъемностью 10т, работающих вне карьера (код 400052) (2001) 1 зона Красноярск (к ФЕР) ЭМ=14,21 | 1 т груза | 4.08 | 13.38 |  | 13.38 |  |  | 54.59 |  | 54.59
установка бортовых камней
44 | ТЕР27-02-010-02 Пр. Минстроя Красноярск.кр. от 12.11.10 №237-О | Установка бортовых камней бетонных при других видах покрытий ИНДЕКС К ПОЗИЦИИ(справочно): 1 Индекс перевода в текущие цены на 1квартал 2017 г. Общеотраслевое строительство (2000 г. в редакции 2010 г. к ТЕР) 1 зона Красноярск ОЗП=17,27; ЭМ=6,82; ЗПМ=17,27; МАТ=4,88 | 100 м бортового камня | 0,46 46/100 | 4622.68 | 740.26 | 99.05 | 10.1 |  | 2126.43 | 340.52 | 45.56 | 4.65 | 76.08 | 35
45 | ТСЦ-403-0051 Пр. Минстроя Красноярск.кр. от 12.11.10 №237-О | Камни бортовые бетонные, марка 300 БР 100.20.8 ИНДЕКС К ПОЗИЦИИ(справочно): 1 Индекс перевода в текущие цены на 1квартал 2017 г. Общеотраслевое строительство (2000 г. в редакции 2010 г. к ТЕР) 1 зона Красноярск ОЗП=17,27; ЭМ=6,82; ЗПМ=17,27; МАТ=4,88 | м3 | 0,736 бк3.Б*0,016 | 1583.31 |  |  |  |  | 1165.32
46 | ТЕР47-01-046-04 Пр.Минстроя Краснояр.кр. от 12.11.10 №237-О прим | Подготовка почвы с внесением растительной земли слоем 15 см вручную (вдольтротуаров и площадок) ИНДЕКС К ПОЗИЦИИ(справочно): 1 Индекс перевода в текущие цены на 1квартал 2017 г. Общеотраслевое строительство (2000 г. в редакции 2010 г. к ТЕР) 1 зона Красноярск ОЗП=17,27; ЭМ=6,82; ЗПМ=17,27; МАТ=4,88 | 100 м2 | 0,46 46 / 100 | 3701.45 | 365.6 |  |  |  | 1702.67 | 168.18 |  |  | 40 | 18.4
Устройство асфальтобетонных покрытий дорожек и тротуаров толщиной 5 см из горячих асфальтобетонных смесей плотных мелкозернистых, марка III, тип Б
47 | ТЕР27-07-001-01 Пр. Минстроя Красноярск.кр. от 12.11.10 №237-О прим. | Устройство асфальтобетонных покрытий дорожек и тротуаров однослойных из мелкозернистой асфальто-бетонной смеси толщиной 3 см ИНДЕКС К ПОЗИЦИИ(справочно): 1 Индекс перевода в текущие цены на 1квартал 2017 г. Общеотраслевое строительство (2000 г. в редакции 2010 г. к ТЕР) 1 зона Красноярск ОЗП=17,27; ЭМ=6,82; ЗПМ=17,27; МАТ=4,88 | 100 м2 покрытия | 0,871 87,1/100 | 3631.41 | 161.48 | 111.9 | 0.63 |  | 3162.96 | 140.65 | 97.46 | 0.55 | 15.12 | 13.17
48 | ТСЦ-410-0054 | Асфальт литой для покрытий тротуаров тип II (жесткий) ИНДЕКС К ПОЗИЦИИ(справочно): 1 Индекс перевода в текущие цены на 1квартал 2017 г. Общеотраслевое строительство (2000 г. в редакции 2010 г. к ТЕР) 1 зона Красноярск ОЗП=17,27; ЭМ=6,82; ЗПМ=17,27; МАТ=4,88 | т | -6,219 -аф3.А | 445.02 |  |  |  |  | -2767.58
49 | ТЕР27-07-001-02 Пр. Минстроя Красноярск.кр. от 12.11.10 №237-О | На каждые 0,5 см изменения толщины покрытия добавлять к расценке 27-07-001-01 (до толщины 5 см ПЗ=4 (ОЗП=4; ЭМ=4 к расх.; ЗПМ=4; МАТ=4 к расх.; ТЗ=4; ТЗМ=4)) ИНДЕКС К ПОЗИЦИИ(справочно): 1 Индекс перевода в текущие цены на 1квартал 2017 г. Общеотраслевое строительство (2000 г. в редакции 2010 г. к ТЕР) 1 зона Красноярск ОЗП=17,27; ЭМ=6,82; ЗПМ=17,27; МАТ=4,88 | 100 м2 покрытия | 0,871 аф3 | 2320.68 | 99.12 | 67.68 |  |  | 2021.31 | 86.33 | 58.95 |  | 9.28 | 8.08
50 | ТСЦ-410-0054 | Асфальт литой для покрытий тротуаров тип II (жесткий) ИНДЕКС К ПОЗИЦИИ(справочно): 1 Индекс перевода в текущие цены на 1квартал 2017 г. Общеотраслевое строительство (2000 г. в редакции 2010 г. к ТЕР) 1 зона Красноярск ОЗП=17,27; ЭМ=6,82; ЗПМ=17,27; МАТ=4,88 | т | -4,216 -аф3т.А | 445.02 |  |  |  |  | -1876.2
51 | ТСЦ-410-0010 Пр. Минстроя Красноярск.кр. от 12.11.10 №237-О | Асфальтобетонные смеси дорожные, аэродромные и асфальтобетон (горячие и теплые для плотного асфальтобетона мелко и крупнозернистые, песчаные), марка III, тип Б ИНДЕКС К ПОЗИЦИИ(справочно): 1 Индекс перевода в текущие цены на 1квартал 2017 г. Общеотраслевое строительство (2000 г. в редакции 2010 г. к ТЕР) 1 зона Красноярск ОЗП=17,27; ЭМ=6,82; ЗПМ=17,27; МАТ=4,88 | т | 10,435 аф3.А+аф3т.А | 440.22 |  |  |  |  | 4593.7
Раздел 4. Ремонт и восстановление парковок транспорта на S= 190,5 м 2
52 | ТЕРр68-12-4 Пр.Минстроя Краснояр.кр. от 12.11.10 №237-О | Разборка покрытий и оснований асфальтобетонных с помощью молотков отбойных ИНДЕКС К ПОЗИЦИИ(справочно): 1 Индекс перевода в текущие цены на 1квартал 2017 г. Общеотраслевое строительство (2000 г. в редакции 2010 г. к ТЕР) 1 зона Красноярск ОЗП=17,27; ЭМ=6,82; ЗПМ=17,27; МАТ=4,88 | 100 м3 конструкций | 0,104 10,4/100 | 9948.64 | 2326.43 | 7622.21 | 466.47 |  | 1034.66 | 241.95 | 792.71 | 48.51 | 243.35 | 25.31
53 | ТЕРр68-12-2 Пр.Минстроя Краснояр.кр. от 12.11.10 №237-О | Разборка покрытий и оснований щебеночных ИНДЕКС К ПОЗИЦИИ(справочно): 1 Индекс перевода в текущие цены на 1квартал 2017 г. Общеотраслевое строительство (2000 г. в редакции 2010 г. к ТЕР) 1 зона Красноярск ОЗП=17,27; ЭМ=6,82; ЗПМ=17,27; МАТ=4,88 | 100 м3 конструкций | 0,082 8,2/100 | 1024.94 | 166.43 | 858.51 | 69.1 |  | 84.05 | 13.65 | 70.4 | 5.67 | 18.37 | 1.51
54 | ФССЦпг01-01-01-043 И1-Пр. Минрегион от 05.05.12 №189 | Погрузочные работы при автомобильных перевозках: мусора строительного с погрузкой экскаваторами емкостью ковша до 0,5 м3 ИНДЕКС К ПОЗИЦИИ(справочно): 3 Индекс перевода в текущие цены на 1квартал 2017 г. Погрузо-разрузочные работы (2000 г. в редакции 2010 г. к ФЕР) 1 зона Красноярск ОЗП=19,85; ЭМ=10,32; ЗПМ=19,85; МАТ=6,07 | 1 т груза | 44,64 18,6*2,4 | 3.53 |  | 3.53 |  |  | 157.58 |  | 157.58
55 | ФССЦпг03-21-01-015 Пр. Минрегион от 20.07.11 №354 | Перевозка грузов автомобилями-самосвалами грузоподъемностью 10 т, работающих вне карьера, на расстояние: до 15 км I класс груза ИНДЕКС К ПОЗИЦИИ(справочно): 2 Индекс перевода в текущие цены на1квартал 2017 г на перевозку грузов автомобилями самосвалами грузоподъемностью 10т, работающих вне карьера (код 400052) (2001) 1 зона Красноярск (к ФЕР) ЭМ=14,21 | 1 т груза | 44.64 | 13.38 |  | 13.38 |  |  | 597.28 |  | 597.28
Разборка бортовых камней
56 | ТЕРр68-14-1 Пр. Минстроя Красноярск.кр. от 12.11.10 №237-О | Разборка бортовых камней на бетонном основании БР 100.30.15 ИНДЕКС К ПОЗИЦИИ(справочно): 1 Индекс перевода в текущие цены на 1квартал 2017 г. Общеотраслевое строительство (2000 г. в редакции 2010 г. к ТЕР) 1 зона Красноярск ОЗП=17,27; ЭМ=6,82; ЗПМ=17,27; МАТ=4,88 | 100 м | 0,22 22/100 | 2395.58 | 677.82 | 1717.76 | 104.06 |  | 527.03 | 149.12 | 377.91 | 22.89 | 68.26 | 15.02
57 | ФССЦпг01-01-01-043 И1-Пр. Минрегион от 05.05.12 №189 | Погрузочные работы при автомобильных перевозках: мусора строительного с погрузкой экскаваторами емкостью ковша до 0,5 м3 ИНДЕКС К ПОЗИЦИИ(справочно): 3 Индекс перевода в текущие цены на 1квартал 2017 г. Погрузо-разрузочные работы (2000 г. в редакции 2010 г. к ФЕР) 1 зона Красноярск ОЗП=19,85; ЭМ=10,32; ЗПМ=19,85; МАТ=6,07 | 1 т груза | 5,28 рб3*24 | 3.53 |  | 3.53 |  |  | 18.64 |  | 18.64
58 | ФССЦпг03-21-01-015 Пр. Минрегион от 20.07.11 №354 | Перевозка грузов автомобилями-самосвалами грузоподъемностью 10 т, работающих вне карьера, на расстояние: до 15 км I класс груза ИНДЕКС К ПОЗИЦИИ(справочно): 2 Индекс перевода в текущие цены на1квартал 2017 г на перевозку грузов автомобилями самосвалами грузоподъемностью 10т, работающих вне карьера (код 400052) (2001) 1 зона Красноярск (к ФЕР) ЭМ=14,21 | 1 т груза | 5.28 | 13.38 |  | 13.38 |  |  | 70.65 |  | 70.65
Устройство покрытия толщиной 7 см из горячих асфальтобетонных смесей пористых крупнозернистых, марка II (нижний слой)
59 | ТЕР27-06-026-01 Пр. Минстроя Красноярск.кр. от 12.11.10 №237-О | Розлив вяжущих материалов ИНДЕКС К ПОЗИЦИИ(справочно): 1 Индекс перевода в текущие цены на 1квартал 2017 г. Общеотраслевое строительство (2000 г. в редакции 2010 г. к ТЕР) 1 зона Красноярск ОЗП=17,27; ЭМ=6,82; ЗПМ=17,27; МАТ=4,88 | 1 т | 0,05705 81,5*0,7/1000 | 1392.95 |  | 60.21 | 8.4 |  | 79.47 |  | 3.44 | 0.48
60 | ТСЦ-101-1561 | Битумы нефтяные дорожные жидкие, класс МГ, СГ ИНДЕКС К ПОЗИЦИИ(справочно): 1 Индекс перевода в текущие цены на 1квартал 2017 г. Общеотраслевое строительство (2000 г. в редакции 2010 г. к ТЕР) 1 зона Красноярск ОЗП=17,27; ЭМ=6,82; ЗПМ=17,27; МАТ=4,88 | т | -0,0588 -бит5.а | 1293.92 |  |  |  |  | -76.08
61 | ТСЦ-101-1556 Пр. Минстроя Красноярск.кр. от 12.11.10 №237-О | Битумы нефтяные дорожные марки БНД-60/90, БНД 90/130, сорт I ИНДЕКС К ПОЗИЦИИ(справочно): 1 Индекс перевода в текущие цены на 1квартал 2017 г. Общеотраслевое строительство (2000 г. в редакции 2010 г. к ТЕР) 1 зона Красноярск ОЗП=17,27; ЭМ=6,82; ЗПМ=17,27; МАТ=4,88 | т | 0,0588 бит5.а | 1244.92 |  |  |  |  | 73.2
62 | ТЕР27-06-020-06 Пр. Минстроя Красноярск.кр. от 12.11.10 №237-О | Устройство покрытия толщиной 4 см из горячих асфальтобетонных смесей пористых крупнозернистых, плотность каменных материалов 2,5-2,9 т/м3 (марка II) ИНДЕКС К ПОЗИЦИИ(справочно): 1 Индекс перевода в текущие цены на 1квартал 2017 г. Общеотраслевое строительство (2000 г. в редакции 2010 г. к ТЕР) 1 зона Красноярск ОЗП=17,27; ЭМ=6,82; ЗПМ=17,27; МАТ=4,88 | 1000 м2 покрытия | 0,0815 81,5/1000 | 47849.13 | 423.98 | 2997.44 | 288.61 |  | 3899.7 | 34.55 | 244.29 | 23.52 | 38.3 | 3.12
63 | ТЕР27-06-021-06 Пр. Минстроя Красноярск.кр. от 12.11.10 №237-О | На каждые 0,5 см изменения толщины покрытия добавлять или исключать к расценке 27-06-020-06 (до толщины 7 см ПЗ=6 (ОЗП=6; ЭМ=6 к расх.; ЗПМ=6; МАТ=6 к расх.; ТЗ=6; ТЗМ=6)) ИНДЕКС К ПОЗИЦИИ(справочно): 1 Индекс перевода в текущие цены на 1квартал 2017 г. Общеотраслевое строительство (2000 г. в редакции 2010 г. к ТЕР) 1 зона Красноярск ОЗП=17,27; ЭМ=6,82; ЗПМ=17,27; МАТ=4,88 | 1000 м2 покрытия | 0,0815 аф5 | 33415.92 | 6 | 32.52 |  |  | 2723.4 | 0.49 | 2.65 |  | 0.54 | 0.04
Устройство покрытия толщиной 5 см из горячих асфальтобетонных смесей плотных мелкозернистых, марка II, тип Б (верхний слой)
64 | ТЕР27-06-026-01 Пр. Минстроя Красноярск.кр. от 12.11.10 №237-О | Розлив вяжущих материалов ИНДЕКС К ПОЗИЦИИ(справочно): 1 Индекс перевода в текущие цены на 1квартал 2017 г. Общеотраслевое строительство (2000 г. в редакции 2010 г. к ТЕР) 1 зона Красноярск ОЗП=17,27; ЭМ=6,82; ЗПМ=17,27; МАТ=4,88 | 1 т | 0,0762 190,5*0,4/1000 | 1392.95 |  | 60.21 | 8.4 |  | 106.14 |  | 4.59 | 0.64
65 | ТСЦ-101-1561 | Битумы нефтяные дорожные жидкие, класс МГ, СГ ИНДЕКС К ПОЗИЦИИ(справочно): 1 Индекс перевода в текущие цены на 1квартал 2017 г. Общеотраслевое строительство (2000 г. в редакции 2010 г. к ТЕР) 1 зона Красноярск ОЗП=17,27; ЭМ=6,82; ЗПМ=17,27; МАТ=4,88 | т | -0,0785 -бит6.А | 1293.92 |  |  |  |  | -101.57
66 | ТСЦ-101-1556 Пр. Минстроя Красноярск.кр. от 12.11.10 №237-О | Битумы нефтяные дорожные марки БНД-60/90, БНД 90/130, сорт I ИНДЕКС К ПОЗИЦИИ(справочно): 1 Индекс перевода в текущие цены на 1квартал 2017 г. Общеотраслевое строительство (2000 г. в редакции 2010 г. к ТЕР) 1 зона Красноярск ОЗП=17,27; ЭМ=6,82; ЗПМ=17,27; МАТ=4,88 | т | 0,0785 бит6.А | 1244.92 |  |  |  |  | 97.73
67 | ТЕР27-06-020-01 Пр. Минстроя Красноярск.кр. от 12.11.10 №237-О | Устройство покрытия толщиной 4 см из горячих асфальтобетонных смесей плотных мелкозернистых типа АБВ, плотность каменных материалов 2,5-2,9 т/м3 ИНДЕКС К ПОЗИЦИИ(справочно): 1 Индекс перевода в текущие цены на 1квартал 2017 г. Общеотраслевое строительство (2000 г. в редакции 2010 г. к ТЕР) 1 зона Красноярск ОЗП=17,27; ЭМ=6,82; ЗПМ=17,27; МАТ=4,88 | 1000 м2 покрытия | 0,1905 190,5/1000 | 48622.38 | 423.98 | 3005.99 | 289.06 |  | 9262.56 | 80.77 | 572.64 | 55.07 | 38.3 | 7.3
68 | ТСЦ-410-0001 | Асфальтобетонные смеси дорожные, аэродромные и асфальтобетон (горячие и теплые для плотного асфальтобетона мелко и крупнозернистые, песчаные), марка I, тип А ИНДЕКС К ПОЗИЦИИ(справочно): 1 Индекс перевода в текущие цены на 1квартал 2017 г. Общеотраслевое строительство (2000 г. в редакции 2010 г. к ТЕР) 1 зона Красноярск ОЗП=17,27; ЭМ=6,82; ЗПМ=17,27; МАТ=4,88 | т | -18,4 -аф6.А | 465.35 |  |  |  |  | -8562.44
69 | ТЕР27-06-021-01 Пр. Минстроя Красноярск.кр. от 12.11.10 №237-О | На каждые 0,5 см изменения толщины покрытия добавлять или исключать к расценке 27-06-020-01 (до толщины 5 см ПЗ=2 (ОЗП=2; ЭМ=2 к расх.; ЗПМ=2; МАТ=2 к расх.; ТЗ=2; ТЗМ=2)) ИНДЕКС К ПОЗИЦИИ(справочно): 1 Индекс перевода в текущие цены на 1квартал 2017 г. Общеотраслевое строительство (2000 г. в редакции 2010 г. к ТЕР) 1 зона Красноярск ОЗП=17,27; ЭМ=6,82; ЗПМ=17,27; МАТ=4,88 | 1000 м2 покрытия | 0,1905 аф6 | 11278.44 | 2 | 11.48 |  |  | 2148.54 | 0.38 | 2.19 |  | 0.18 | 0.03
70 | ТСЦ-410-0001 | Асфальтобетонные смеси дорожные, аэродромные и асфальтобетон (горячие и теплые для плотного асфальтобетона мелко и крупнозернистые, песчаные), марка I, тип А ИНДЕКС К ПОЗИЦИИ(справочно): 1 Индекс перевода в текущие цены на 1квартал 2017 г. Общеотраслевое строительство (2000 г. в редакции 2010 г. к ТЕР) 1 зона Красноярск ОЗП=17,27; ЭМ=6,82; ЗПМ=17,27; МАТ=4,88 | т | -4,61 -аф6т.А | 465.35 |  |  |  |  | -2145.26
71 | ТСЦ-410-0006 Пр. Минстроя Красноярск.кр. от 12.11.10 №237-О | Асфальтобетонные смеси дорожные, аэродромные и асфальтобетон (горячие и теплые для плотного асфальтобетона мелко и крупнозернистые, песчаные), марка II, тип Б ИНДЕКС К ПОЗИЦИИ(справочно): 1 Индекс перевода в текущие цены на 1квартал 2017 г. Общеотраслевое строительство (2000 г. в редакции 2010 г. к ТЕР) 1 зона Красноярск ОЗП=17,27; ЭМ=6,82; ЗПМ=17,27; МАТ=4,88 | т | 23,01 аф6.А+аф6т.А | 448.22 |  |  |  |  | 10313.54
Установка бортовых камней БР 100.30.15
72 | ТЕР27-02-010-02 Пр. Минстроя Красноярск.кр. от 12.11.10 №237-О | Установка бортовых камней бетонных при других видах покрытий ИНДЕКС К ПОЗИЦИИ(справочно): 1 Индекс перевода в текущие цены на 1квартал 2017 г. Общеотраслевое строительство (2000 г. в редакции 2010 г. к ТЕР) 1 зона Красноярск ОЗП=17,27; ЭМ=6,82; ЗПМ=17,27; МАТ=4,88 | 100 м бортового камня | 0,38 38/100 | 5242.02 | 740.26 | 99.05 | 10.1 |  | 1991.97 | 281.3 | 37.64 | 3.84 | 76.08 | 28.91
73 | ТСЦ-403-0052 Пр. Минстроя Красноярск.кр. от 12.11.10 №237-О | Камни бортовые бетонные, марка 400 БР 100.30.15 ИНДЕКС К ПОЗИЦИИ(справочно): 1 Индекс перевода в текущие цены на 1квартал 2017 г. Общеотраслевое строительство (2000 г. в редакции 2010 г. к ТЕР) 1 зона Красноярск ОЗП=17,27; ЭМ=6,82; ЗПМ=17,27; МАТ=4,88 | м3 | 1,634 38*0,043 | 1638.39 |  |  |  |  | 2677.13
74 | ТЕР47-01-046-04 Пр.Минстроя Краснояр.кр. от 12.11.10 №237-О прим | Подготовка почвы с внесением растительной земли слоем 15 см вручную (вдоль парковочных карманов) ИНДЕКС К ПОЗИЦИИ(справочно): 1 Индекс перевода в текущие цены на 1квартал 2017 г. Общеотраслевое строительство (2000 г. в редакции 2010 г. к ТЕР) 1 зона Красноярск ОЗП=17,27; ЭМ=6,82; ЗПМ=17,27; МАТ=4,88 | 100 м2 | 0,38 38 / 100 | 3701.45 | 365.6 |  |  |  | 1406.55 | 138.93 |  |  | 40 | 15.2
Раздел 5. Замена газонных ограждений
75 | ТЕР27-09-001-08 Пр. Минстроя Красноярск.кр. от 12.11.10 №237-О | Демонтаж металлических газонных ограждений (Демонтаж (разборка) металлических конструкций ОЗП=0,7; ЭМ=0,7 к расх.; ЗПМ=0,7; МАТ=0 к расх.; ТЗ=0,7; ТЗМ=0,7) ИНДЕКС К ПОЗИЦИИ(справочно): 1 Индекс перевода в текущие цены на 1квартал 2017 г. Общеотраслевое строительство (2000 г. в редакции 2010 г. к ТЕР) 1 зона Красноярск ОЗП=17,27; ЭМ=6,82; ЗПМ=17,27; МАТ=4,88 | 100 м | 0,16 16/100 | 448.3 | 327.01 | 121.29 |  |  | 71.73 | 52.32 | 19.41 |  | 33.922 | 5.43
76 | ТЕР27-09-001-08 Пр. Минстроя Красноярск.кр. от 12.11.10 №237-О | Устройство металлических газонных ограждений ИНДЕКС К ПОЗИЦИИ(справочно): 1 Индекс перевода в текущие цены на 1квартал 2017 г. Общеотраслевое строительство (2000 г. в редакции 2010 г. к ТЕР) 1 зона Красноярск ОЗП=17,27; ЭМ=6,82; ЗПМ=17,27; МАТ=4,88 | 100 м | 0,36 36/100 | 1413.28 | 467.15 | 173.28 |  |  | 508.78 | 168.17 | 62.38 |  | 48.46 | 17.45
77 | Прайс ООО "СПОРТКОМПЛЕКС" на 2015г | Код БО-006 1110,0/1,18/4,88 ИНДЕКС К ПОЗИЦИИ(справочно): 1 Индекс перевода в текущие цены на 1квартал 2017 г. Общеотраслевое строительство (2000 г. в редакции 2010 г. к ТЕР) 1 зона Красноярск ОЗП=17,27; ЭМ=6,82; ЗПМ=17,27; МАТ=4,88 | м | 36 | 192.76 |  |  |  |  | 6939.36
78 | ТСЦ-401-0105 | Бетон дорожный, класс В12,5 (М150) ИНДЕКС К ПОЗИЦИИ(справочно): 1 Индекс перевода в текущие цены на 1квартал 2017 г. Общеотраслевое строительство (2000 г. в редакции 2010 г. к ТЕР) 1 зона Красноярск ОЗП=17,27; ЭМ=6,82; ЗПМ=17,27; МАТ=4,88 | м3 | 1,469 уо.бо | 636.85 |  |  |  |  | 935.53
Итого прямые затраты по смете в ценах 2001г. | [9 empty] | 131986.89 | 3862.55 | 11548.88 | 709.03 |  | 391.71
Итого прямые затраты по смете с учетом индексов, в текущих ценах | [9 empty] | 725404.07 | 66706.23 | 89809.58 | 12244.96 |  | 391.71
Накладные расходы | [9 empty] | 79489.7
В том числе, справочно:
63% = 74%*0,85 ФОТ (от 355,24) (Поз. 25) | [9 empty] | 223.8
88% = 104%*0,85 ФОТ (от 20095,04) (Поз. 1, 3, 24, 41, 52-53, 56) | [9 empty] | 17683.64
88% = 115%*0,9 * 0,85 ФОТ (от 10291,71) (Поз. 23, 46, 74) | [9 empty] | 9056.7
99% = 130%*0,9 * 0,85 ФОТ (от 224,68) (Поз. 40) | [9 empty] | 222.43
109% = 142%*0,9 * 0,85 ФОТ (от 47984,52) (Поз. 6-22, 26, 29-39, 44-45, 47-51, 59-73, 75-76, 78) | [9 empty] | 52303.13
Сметная прибыль | [9 empty] | 47392.64
В том числе, справочно:
40% = 50%*0,8 ФОТ (от 355,24) (Поз. 25) | [9 empty] | 142.1
48% = 60%*0,8 ФОТ (от 20095,04) (Поз. 1, 3, 24, 41, 52-53, 56) | [9 empty] | 9645.61
61% = 89%*0.85 * 0,8 ФОТ (от 224,68) (Поз. 40) | [9 empty] | 137.05
61% = 90%*0.85 * 0,8 ФОТ (от 10291,71) (Поз. 23, 46, 74) | [9 empty] | 6277.95
65% = 95%*0.85 * 0,8 ФОТ (от 47984,52) (Поз. 6-22, 26, 29-39, 44-45, 47-51, 59-73, 75-76, 78) | [9 empty] | 31189.93
Итоги по смете:
Итоги по разделу 1 Ремонт и восстановление асфальтобетонного покрытия проезд транспорта на S=971,3 м2 :
Благоустройство (ремонтно-строительные):
Итого Поз. 1, 3 | [9 empty] | 3591.65 | 381.84 | 3209.81 | 155.58 |  | 38.7
Всего с учетом "Индекс перевода в текущие цены на 1квартал 2017 г. Общеотраслевое строительство (2000 г. в редакции 2010 г. к ТЕР) 1 зона Красноярск ОЗП=17,27; ЭМ=6,82; ЗПМ=17,27; МАТ=4,88" | [9 empty] | 28485.28 | 6594.38 | 21890.9 | 2686.87 |  | 38.7
Накладные расходы 88% = 104%*0,85 ФОТ (от 9 281,25) | [9 empty] | 8167.5
Сметная прибыль 48% = 60%*0,8 ФОТ (от 9 281,25) | [9 empty] | 4455
Итого c накладными и см. прибылью | [9 empty] | 41107.78 |  |  |  |  | 38.7
Перевозка грузов автотранспортом:
Итого Поз. 2, 5 | [9 empty] | 633.81 |  | 633.81
Всего с учетом "Индекс перевода в текущие цены на1квартал 2017 г на перевозку грузов автомобилями самосвалами грузоподъемностью 10т, работающих вне карьера (код 400052) (2001) 1 зона Красноярск (к ФЕР) ЭМ=14,21" | [9 empty] | 9006.44 |  | 9006.44
Погрузо-разгрузочные работы:
Итого Поз. 4 | [9 empty] | 44.9 |  | 44.9
Всего с учетом "Индекс перевода в текущие цены на 1квартал 2017 г. Погрузо-разрузочные работы (2000 г. в редакции 2010 г. к ФЕР) 1 зона Красноярск ОЗП=19,85; ЭМ=10,32; ЗПМ=19,85; МАТ=6,07" | [9 empty] | 463.37 |  | 463.37
Автомобильные дороги:
Итого Поз. 6-22 | [9 empty] | 76948.09 | 1069.86 | 3907.94 | 362.49 |  | 104.45
Всего с учетом "Индекс перевода в текущие цены на 1квартал 2017 г. Общеотраслевое строительство (2000 г. в редакции 2010 г. к ТЕР) 1 зона Красноярск ОЗП=17,27; ЭМ=6,82; ЗПМ=17,27; МАТ=4,88" | [9 empty] | 396343.65 | 18476.48 | 26652.15 | 6260.2 |  | 104.45
Накладные расходы 109% = 142%*0,9 * 0,85 ФОТ (от 24 736,68) | [9 empty] | 26962.98
Сметная прибыль 65% = 95%*0.85 * 0,8 ФОТ (от 24 736,68) | [9 empty] | 16078.84
Итого c накладными и см. прибылью | [9 empty] | 439385.47 |  |  |  |  | 104.45
Озеленение. Защитные лесонасаждения:
Итого Поз. 23 | [9 empty] | 2924.15 | 288.82 |  |  |  | 31.6
Всего с учетом "Индекс перевода в текущие цены на 1квартал 2017 г. Общеотраслевое строительство (2000 г. в редакции 2010 г. к ТЕР) 1 зона Красноярск ОЗП=17,27; ЭМ=6,82; ЗПМ=17,27; МАТ=4,88" | [9 empty] | 17848.33 | 4987.92 |  |  |  | 31.6
Накладные расходы 88% = 115%*0,9 * 0,85 ФОТ (от 4 987,92) | [9 empty] | 4389.37
Сметная прибыль 61% = 90%*0.85 * 0,8 ФОТ (от 4 987,92) | [9 empty] | 3042.63
Итого c накладными и см. прибылью | [9 empty] | 25280.33 |  |  |  |  | 31.6
Итого | [9 empty] | 515243.39 |  |  |  |  | 174.75
Итого по разделу 1 Ремонт и восстановление асфальтобетонного покрытия проезд транспорта на S=971,3 м2 | [9 empty] | 515243.39 |  |  |  |  | 174.75
Итоги по разделу 2 Поднятие горловин колодцев (1 шт) :
Благоустройство (ремонтно-строительные):
Итого Поз. 24 | [9 empty] | 40.79 | 9.54 | 31.25 | 1.91 |  | 1
Всего с учетом "Индекс перевода в текущие цены на 1квартал 2017 г. Общеотраслевое строительство (2000 г. в редакции 2010 г. к ТЕР) 1 зона Красноярск ОЗП=17,27; ЭМ=6,82; ЗПМ=17,27; МАТ=4,88" | [9 empty] | 377.89 | 164.76 | 213.13 | 32.99 |  | 1
Накладные расходы 88% = 104%*0,85 ФОТ (от 197,75) | [9 empty] | 174.02
Сметная прибыль 48% = 60%*0,8 ФОТ (от 197,75) | [9 empty] | 94.92
Итого c накладными и см. прибылью | [9 empty] | 646.83 |  |  |  |  | 1
Наружные инженерные сети: разборка, очистка (ремонтно-строительные):
Итого Поз. 25 | [9 empty] | 20.57 | 20.57 |  |  |  | 2.27
Всего с учетом "Индекс перевода в текущие цены на 1квартал 2017 г. Общеотраслевое строительство (2000 г. в редакции 2010 г. к ТЕР) 1 зона Красноярск ОЗП=17,27; ЭМ=6,82; ЗПМ=17,27; МАТ=4,88" | [9 empty] | 355.24 | 355.24 |  |  |  | 2.27
Накладные расходы 63% = 74%*0,85 ФОТ (от 355,24) | [9 empty] | 223.8
Сметная прибыль 40% = 50%*0,8 ФОТ (от 355,24) | [9 empty] | 142.1
Итого c накладными и см. прибылью | [9 empty] | 721.14 |  |  |  |  | 2.27
Автомобильные дороги:
Итого Поз. 26, 29-39 | [9 empty] | 1257.1 | 66.37 | 83.23 | 5.54 |  | 6.81
Всего с учетом "Индекс перевода в текущие цены на 1квартал 2017 г. Общеотраслевое строительство (2000 г. в редакции 2010 г. к ТЕР) 1 зона Красноярск ОЗП=17,27; ЭМ=6,82; ЗПМ=17,27; МАТ=4,88" | [9 empty] | 7118.44 | 1146.21 | 567.63 | 95.68 |  | 6.81
Накладные расходы 109% = 142%*0,9 * 0,85 ФОТ (от 1 241,89) | [9 empty] | 1353.66
Сметная прибыль 65% = 95%*0.85 * 0,8 ФОТ (от 1 241,89) | [9 empty] | 807.23
Итого c накладными и см. прибылью | [9 empty] | 9279.33 |  |  |  |  | 6.81
Погрузо-разгрузочные работы:
Итого Поз. 27 | [9 empty] | 6.3 |  | 6.3
Всего с учетом "Индекс перевода в текущие цены на 1квартал 2017 г. Погрузо-разрузочные работы (2000 г. в редакции 2010 г. к ФЕР) 1 зона Красноярск ОЗП=19,85; ЭМ=10,32; ЗПМ=19,85; МАТ=6,07" | [9 empty] | 65.02 |  | 65.02
Перевозка грузов автотранспортом:
Итого Поз. 28 | [9 empty] | 23.89 |  | 23.89
Всего с учетом "Индекс перевода в текущие цены на1квартал 2017 г на перевозку грузов автомобилями самосвалами грузоподъемностью 10т, работающих вне карьера (код 400052) (2001) 1 зона Красноярск (к ФЕР) ЭМ=14,21" | [9 empty] | 339.48 |  | 339.48
Наружные сети водопровода, канализации, теплоснабжения, газопровода:
Итого Поз. 40 | [9 empty] | 1050.92 | 13.01 | 10.37 |  |  | 1.31
Всего с учетом "Индекс перевода в текущие цены на 1квартал 2017 г. Общеотраслевое строительство (2000 г. в редакции 2010 г. к ТЕР) 1 зона Красноярск ОЗП=17,27; ЭМ=6,82; ЗПМ=17,27; МАТ=4,88" | [9 empty] | 5309.8 | 224.68 | 70.72 |  |  | 1.31
Накладные расходы 99% = 130%*0,9 * 0,85 ФОТ (от 224,68) | [9 empty] | 222.43
Сметная прибыль 61% = 89%*0.85 * 0,8 ФОТ (от 224,68) | [9 empty] | 137.05
Итого c накладными и см. прибылью | [9 empty] | 5669.28 |  |  |  |  | 1.31
Итого | [9 empty] | 16721.08 |  |  |  |  | 11.39
Итого по разделу 2 Поднятие горловин колодцев (1 шт) | [9 empty] | 16721.08 |  |  |  |  | 11.39
Итоги по разделу 3 Ремонт и восстановление покрытий пешеходных дорожек и площадок, расположенных вдоль проезда на S=87,1 м2 :
Благоустройство (ремонтно-строительные):
Итого Поз. 41 | [9 empty] | 407.25 | 115.23 | 292.02 | 17.69 |  | 11.6
Всего с учетом "Индекс перевода в текущие цены на 1квартал 2017 г. Общеотраслевое строительство (2000 г. в редакции 2010 г. к ТЕР) 1 зона Красноярск ОЗП=17,27; ЭМ=6,82; ЗПМ=17,27; МАТ=4,88" | [9 empty] | 3981.6 | 1990.02 | 1991.58 | 305.51 |  | 11.6
Накладные расходы 88% = 104%*0,85 ФОТ (от 2 295,53) | [9 empty] | 2020.07
Сметная прибыль 48% = 60%*0,8 ФОТ (от 2 295,53) | [9 empty] | 1101.85
Итого c накладными и см. прибылью | [9 empty] | 7103.52 |  |  |  |  | 11.6
Погрузо-разгрузочные работы:
Итого Поз. 42 | [9 empty] | 14.4 |  | 14.4
Всего с учетом "Индекс перевода в текущие цены на 1квартал 2017 г. Погрузо-разрузочные работы (2000 г. в редакции 2010 г. к ФЕР) 1 зона Красноярск ОЗП=19,85; ЭМ=10,32; ЗПМ=19,85; МАТ=6,07" | [9 empty] | 148.61 |  | 148.61
Перевозка грузов автотранспортом:
Итого Поз. 43 | [9 empty] | 54.59 |  | 54.59
Всего с учетом "Индекс перевода в текущие цены на1квартал 2017 г на перевозку грузов автомобилями самосвалами грузоподъемностью 10т, работающих вне карьера (код 400052) (2001) 1 зона Красноярск (к ФЕР) ЭМ=14,21" | [9 empty] | 775.72 |  | 775.72
Автомобильные дороги:
Итого Поз. 44-45, 47-51 | [9 empty] | 8425.94 | 567.5 | 201.97 | 5.2 |  | 56.25
Всего с учетом "Индекс перевода в текущие цены на 1квартал 2017 г. Общеотраслевое строительство (2000 г. в редакции 2010 г. к ТЕР) 1 зона Красноярск ОЗП=17,27; ЭМ=6,82; ЗПМ=17,27; МАТ=4,88" | [9 empty] | 48541.74 | 9800.73 | 1377.44 | 89.8 |  | 56.25
Накладные расходы 109% = 142%*0,9 * 0,85 ФОТ (от 9 890,53) | [9 empty] | 10780.68
Сметная прибыль 65% = 95%*0.85 * 0,8 ФОТ (от 9 890,53) | [9 empty] | 6428.84
Итого c накладными и см. прибылью | [9 empty] | 65751.26 |  |  |  |  | 56.25
Озеленение. Защитные лесонасаждения:
Итого Поз. 46 | [9 empty] | 1702.67 | 168.18 |  |  |  | 18.4
Всего с учетом "Индекс перевода в текущие цены на 1квартал 2017 г. Общеотраслевое строительство (2000 г. в редакции 2010 г. к ТЕР) 1 зона Красноярск ОЗП=17,27; ЭМ=6,82; ЗПМ=17,27; МАТ=4,88" | [9 empty] | 10392.78 | 2904.47 |  |  |  | 18.4
Накладные расходы 88% = 115%*0,9 * 0,85 ФОТ (от 2 904,47) | [9 empty] | 2555.93
Сметная прибыль 61% = 90%*0.85 * 0,8 ФОТ (от 2 904,47) | [9 empty] | 1771.73
Итого c накладными и см. прибылью | [9 empty] | 14720.44 |  |  |  |  | 18.4
Итого | [9 empty] | 88499.55 |  |  |  |  | 86.25
Итого по разделу 3 Ремонт и восстановление покрытий пешеходных дорожек и площадок, расположенных вдоль проезда на S=87,1 м2 | [9 empty] | 88499.55 |  |  |  |  | 86.25
Итоги по разделу 4 Ремонт и восстановление парковок транспорта на S= 190,5 м 2 :
Благоустройство (ремонтно-строительные):
Итого Поз. 52-53, 56 | [9 empty] | 1645.74 | 404.72 | 1241.02 | 77.07 |  | 41.84
Всего с учетом "Индекс перевода в текущие цены на 1квартал 2017 г. Общеотраслевое строительство (2000 г. в редакции 2010 г. к ТЕР) 1 зона Красноярск ОЗП=17,27; ЭМ=6,82; ЗПМ=17,27; МАТ=4,88" | [9 empty] | 15453.27 | 6989.51 | 8463.76 | 1331 |  | 41.84
Накладные расходы 88% = 104%*0,85 ФОТ (от 8 320,51) | [9 empty] | 7322.05
Сметная прибыль 48% = 60%*0,8 ФОТ (от 8 320,51) | [9 empty] | 3993.84
Итого c накладными и см. прибылью | [9 empty] | 26769.16 |  |  |  |  | 41.84
Погрузо-разгрузочные работы:
Итого Поз. 54, 57 | [9 empty] | 176.22 |  | 176.22
Всего с учетом "Индекс перевода в текущие цены на 1квартал 2017 г. Погрузо-разрузочные работы (2000 г. в редакции 2010 г. к ФЕР) 1 зона Красноярск ОЗП=19,85; ЭМ=10,32; ЗПМ=19,85; МАТ=6,07" | [9 empty] | 1818.59 |  | 1818.59
Перевозка грузов автотранспортом:
Итого Поз. 55, 58 | [9 empty] | 667.93 |  | 667.93
Всего с учетом "Индекс перевода в текущие цены на1квартал 2017 г на перевозку грузов автомобилями самосвалами грузоподъемностью 10т, работающих вне карьера (код 400052) (2001) 1 зона Красноярск (к ФЕР) ЭМ=14,21" | [9 empty] | 9491.29 |  | 9491.29
Автомобильные дороги:
Итого Поз. 59-73 | [9 empty] | 22488.03 | 397.49 | 867.44 | 83.55 |  | 39.4
Всего с учетом "Индекс перевода в текущие цены на 1квартал 2017 г. Общеотраслевое строительство (2000 г. в редакции 2010 г. к ТЕР) 1 зона Красноярск ОЗП=17,27; ЭМ=6,82; ЗПМ=17,27; МАТ=4,88" | [9 empty] | 116349.32 | 6864.65 | 5915.94 | 1442.91 |  | 39.4
Накладные расходы 109% = 142%*0,9 * 0,85 ФОТ (от 8 307,56) | [9 empty] | 9055.24
Сметная прибыль 65% = 95%*0.85 * 0,8 ФОТ (от 8 307,56) | [9 empty] | 5399.91
Итого c накладными и см. прибылью | [9 empty] | 130804.47 |  |  |  |  | 39.4
Озеленение. Защитные лесонасаждения:
Итого Поз. 74 | [9 empty] | 1406.55 | 138.93 |  |  |  | 15.2
Всего с учетом "Индекс перевода в текущие цены на 1квартал 2017 г. Общеотраслевое строительство (2000 г. в редакции 2010 г. к ТЕР) 1 зона Красноярск ОЗП=17,27; ЭМ=6,82; ЗПМ=17,27; МАТ=4,88" | [9 empty] | 8585.31 | 2399.32 |  |  |  | 15.2
Накладные расходы 88% = 115%*0,9 * 0,85 ФОТ (от 2 399,32) | [9 empty] | 2111.4
Сметная прибыль 61% = 90%*0.85 * 0,8 ФОТ (от 2 399,32) | [9 empty] | 1463.59
Итого c накладными и см. прибылью | [9 empty] | 12160.3 |  |  |  |  | 15.2
Итого | [9 empty] | 181043.81 |  |  |  |  | 96.44
Итого по разделу 4 Ремонт и восстановление парковок транспорта на S= 190,5 м 2 | [9 empty] | 181043.81 |  |  |  |  | 96.44
Итоги по разделу 5 Замена газонных ограждений :
Автомобильные дороги | [9 empty] | 16914.5 |  |  |  |  | 22.88
Материалы | [9 empty] | 33864.08
Итого | [9 empty] | 50778.58 |  |  |  |  | 22.88
Итого по разделу 5 Замена газонных ограждений | [9 empty] | 50778.58 |  |  |  |  | 22.88
Итого | [9 empty] | 852283.8136 |  |  |  |  | 391.71
В том числе:
Материалы | [9 empty] | 556640.7
Машины и механизмы | [9 empty] | 89809.58
ФОТ | [9 empty] | 78951.19
Накладные расходы | [9 empty] | 79489.7
Сметная прибыль | [9 empty] | 47392.64
НДС 18% | [9 empty] | 153411.0864
ВСЕГО по смете | [9 empty] | 1005694.9 |  |  |  |  | 391.71